## Sheet1
Tentacle Tip Bill of Materials (BOM)_Bittele Electronics Inc.
Item # | Ref Des | Description | Qty | Manufacturer | Mfg Part # | Package | Type | Your Instructions | Total Required for 10 Boards | Packed
1 | LED1, LED2, LED3, LED4, LED5, LED6, LED7, LED8, LED9, LED10, LED11, LED12, LED13, LED14, LED15, LED16, LED17, LED18, LED19, LED20, LED21, LED22, LED23, LED24 | LED 3.2X1.6MM 568NM GRN CLR SMD | 24 | Kingbright | APTR3216SGC | 1206 | SMD |  | 240 | 0
2 | SV1, SV2, SV9, SV10, SV11, SV12 | CONN HEADER .100" SNGL STR 8POS | 6 | Sullins Connector Solutions | PREC008SAAN-RC | 0.100" (2.54mm) | thru-hole |  | 60 | 0
3 | X1 | CONN HEADER .100" SNGL STR 2POS | 1 | Sullins Connector Solutions | PREC002SAAN-RC | 0.100" (2.54mm) | thru-hole |  | 10 | 0
4 | X2 | CONN HEADER .100" SNGL STR 3POS | 1 | Sullins Connector Solutions | PREC003SAAN-RC | 0.100" (2.54mm) | thru-hole |  | 10 | 0
5 | IC1, IC2, IC3 | TRANS 8NPN DARL 50V 0.5A 18SOL | 3 | Toshiba Semiconductor and Storage | ULN2803AFWG,C,EL | 18-SOIC | SMD |  | 30 | 0
6 | R1, R2, R3, R4, R5, R6, R7, R8, R9, R10, R11, R12, R13, R14, R15, R16, R17, R18, R19, R20, R21, R22, R23, R24 | RES 470 OHM 1/4W 5% 0603 SMD | 24 | Rohm Semiconductor | RHM470DCT-ND | 0603 | SMD |  | 240 | 0
7 | SV3, SV4, SV5, SV6, SV7, SV8 | CONN MOD JACK 8P8C | 6 | FCI | 54602-908LF |  | thru-hole |  | 60 | 63

## BOM_MB
Item # | Ref Des | Description | Qty | Manufacturer | Mfg Part # | Package | Type | Your Instructions | Q'ty10 | 10 | _$10 | Available | MOQ | Supplier_MB | Production MFG_MB | Production P/N_MB | Production Description_MB | Comments_MB | Your comment
1 | LED1, LED2, LED3, LED4, LED5, LED6, LED7, LED8, LED9, LED10, LED11, LED12, LED13, LED14, LED15, LED16, LED17, LED18, LED19, LED20, LED21, LED22, LED23, LED24 | LED 3.2X1.6MM 568NM GRN CLR SMD | 24 | Kingbright | APTR3216SGC | 1206 | SMD |  | 240 | 0.1008 | 2.4192 | 1708 | 1 | Digikey | Kingbright | APTR3216SGC | LED 3.2X1.6MM 568NM GRN CLR SMD
2 | SV1, SV2, SV9, SV10, SV11, SV12 | CONN HEADER .100" SNGL STR 8POS | 6 | Sullins Connector Solutions | PREC008SAAN-RC | 0.100" (2.54mm) | thru-hole |  | 60 | 0.18 | 1.08 |  | 1 | Digikey | Sullins Connector Solutions | PREC008SAAN-RC | CONN HEADER .100" SNGL STR 8POS
3 | X1 | CONN HEADER .100" SNGL STR 2POS | 1 | Sullins Connector Solutions | PREC002SAAN-RC | 0.100" (2.54mm) | thru-hole |  | 10 | 0.112 | 0.112 |  | 1 | Digikey | Sullins Connector Solutions | PREC002SAAN-RC | CONN HEADER .100" SNGL STR 2POS
4 | X2 | CONN HEADER .100" SNGL STR 3POS | 1 | Sullins Connector Solutions | PREC003SAAN-RC | 0.100" (2.54mm) | thru-hole |  | 10 | 0.123 | 0.123 |  | 1 | Digikey | Sullins Connector Solutions | PREC003SAAN-RC | CONN HEADER .100" SNGL STR 3POS
5 | IC1, IC2, IC3 | TRANS 8NPN DARL 50V 0.5A 18SOL | 3 | Toshiba Semiconductor and Storage | ULN2803AFWG,C,EL | 18-SOIC | SMD |  | 30 | 0.4784 | 1.4352 | 31246 | 1 | Digikey | Toshiba | ULN2803AFWG,C,EL | TRANS 8NPN DARL 50V 0.5A 18SOL
6 | R1, R2, R3, R4, R5, R6, R7, R8, R9, R10, R11, R12, R13, R14, R15, R16, R17, R18, R19, R20, R21, R22, R23, R24 | RES 470 OHM 1/4W 5% 0603 SMD | 24 | Rohm Semiconductor | RHM470DCT-ND | 0603 | SMD |  | 240 | 0.0303 | 0.7272 | 9975 | 1 | Digikey | ROHM Semiconductor | ESR03EZPJ471 | RES SMD 470 OHM 5% 1/4W 0603
7 | SV3, SV4, SV5, SV6, SV7, SV8 | CONN MOD JACK 8P8C | 6 | FCI | 54602-908LF |  | thru-hole |  |  |  | 0 | [6 empty] | CONSIGNED PART
5.8966
0.29483
3
[10 empty] | TOTAL | 9.1914